## Arkusz1
id	value	quantity	package	components		url	link	Supplier	TME	Manufacturer Part	Manufacturer	LCSC	podstawka
1	IRFZ44NPBF	2	TO220_VERTGDS	Q1,Q2		https://www.tme.eu/pl/details/irfz44npbf/tranzystory-z-kanalem-n-tht/infineon-irf/
2	OSR51206C1E	3	1206 led	LED1,LED2,LED3		https://www.tme.eu/pl/details/osr51206c1e/diody-led-smd-kolorowe/optosupply/
3	DS1021-2*3SF1-1	2	2X03	JP1,JP2		https://www.tme.eu/pl/details/zl202-6g/listwy-i-gniazda-kolkowe/connfly/ds1021-2_3sf1-1/
4	DS1021-1*36SF11	3	1X04	I2C,ZMOT,LMOT		https://www.tme.eu/pl/details/zl201-36g/listwy-i-gniazda-kolkowe/connfly/ds1021-1_36sf11/
5	2xDS1023-1*8S21	2	A4988-PINOUT	U$2,U$1		https://www.tme.eu/pl/details/zl262-8sg/listwy-i-gniazda-kolkowe/connfly/ds1023-1_8s21/
6	M02	4	JST-XH 2	LEDA,LEDB,Z-MIN,Z-MAX		https://www.tme.eu/pl/details/b2b-xh-a/zlacza-sygnalowe-raster-250mm/jst/
7	JST-XH 8	1	CONECTOR JSH-XH 8 PINES	IN_PWR_MB		https://www.tme.eu/pl/details/b8b-xh-a/zlacza-sygnalowe-raster-250mm/jst/	https://www.tme.eu/pl/details/b8b-xh-a/zlacza-sygnalowe-raster-250mm/jst/	TME	B8B-XH-A
8	MCP4822-EP	1	DIP8	U4		https://www.tme.eu/pl/details/mcp4822-e_p/przetworniki-da-uklady-scalone/microchip-technology/				?
9	100k	8	1206	R41,R43,R44,R46,R3,R1,R2,R14		https://www.tme.eu/pl/details/rc1206fr-07100k/rezystory-smd-1206/yageo/rc1206fr-07100kl/				?
10	200k	4	1206	R42,R45,R51,R50		https://www.tme.eu/pl/details/smd1206-200k/rezystory-smd-1206/royal-ohm/1206s4j0204t5e/				?
11	10k	6	1206	R40,R39,R47,R48,R7,R12		https://www.tme.eu/pl/details/rc1206jr-07110k/rezystory-smd-1206/yageo/rc1206jr-07110kl/				?
12	1k	2	TRIM_1028F	R38,R49		https://www.tme.eu/pl/details/1028f-1k/potencjometry-tht-jednoobrotowe/sr-passives/
13	DRV134PA	2	DIP8	U8,U9		http://pl.farnell.com/texas-instruments/drv134pag4/ic-op-amp-differential-audio-134/dp/1206893?st=drv134				?
14	XH-3A	2	JST-XH 3-pin	GALVOXOUT,GALVOYOUT		https://www.tme.eu/pl/details/b3b-xh-a/zlacza-sygnalowe-raster-250mm/jst/		LCSC		XH-3A	ReliaPro	C2316
15	1uF	5	1206	C8,C12,C5,C6,C13		https://www.tme.eu/pl/details/cl31f105zbfnnne/kondensatory-mlcc-smd-1206/samsung/				?
16	12V OUT	2	MKDSN1.5/2-5.08	CN2,CN3		https://www.tme.eu/pl/details/mkdsn1.5_2-5.08/listwy-zaciskowe-do-druku/phoenix-contact/mkdsn-15-2-508-1729128/		LCSC		MKDSN1.5/2-5.08	Phoenix Contact	C91153
17	SS14	2	SMA-DIODE	D1,D2		https://www.tme.eu/pl/details/ss14-dc/diody-schottky-smd/dc-components/ss14/
18	1k	2	1206	R4,R13		https://www.tme.eu/pl/details/rc1206jr-071k/rezystory-smd-1206/yageo/rc1206jr-071kl/				?
19	4.7k	2	1206	R9,R8		https://www.tme.eu/pl/details/rc1206jr-074k7/rezystory-smd-1206/yageo/rc1206jr-074k7l/				?
20	100nF	5	1206	C2,C7,C9,C10,C11		https://www.tme.eu/pl/details/c1206c104k5rac/kondensatory-mlcc-smd-1206/kemet/c1206c104k5ractu/				?
21	10R	2	1206	R5,R6		https://www.tme.eu/pl/details/rc1206jr-0710r/rezystory-smd-1206/yageo/rc1206jr-0710rl/				?
22	1.8k	2	1206	R11,R10		https://www.tme.eu/pl/details/rc1206jr-071k8/rezystory-smd-1206/yageo/				?
23	JTAG-10PINPTH	2	JTAG-10PIN-2.54MM-PTH	EXP1,EXP2		https://www.tme.eu/pl/details/zl231-10pg/zlacza-idc/connfly/ds1013-10ssib1/				?
24	DS1021-1*36SF11	2	HDR1X2	J1,J2		https://www.tme.eu/pl/details/zl201-36g/listwy-i-gniazda-kolkowe/connfly/ds1021-1_36sf11/
25	PA_DUE_BRD	1	PA_DUE_SPARK	G1						?
26	1x8 pin header	3	1*8 Pin Header	U1,U3,U6		https://www.tme.eu/pl/details/zl201-36g/listwy-i-gniazda-kolkowe/connfly/ds1021-1_36sf11/				1x8 pin header
27	100uF	3	CAP-6.3*7.7	C4,C3,C1		https://www.tme.eu/pl/details/uwt1v101mcl1gs/kondensatory-elektrolityczne-smd-105c/nichicon/		TME	UWT1V101MCL1GS
28	TL082	2	DIL8	U5,U2		https://www.tme.eu/pl/details/tl082cp/wzmacniacze-operacyjne-tht/texas-instruments/				?			https://www.tme.eu/pl/details/icvt-8p/podstawki-dip-standardowe/connfly/ds1009-08at1nx/